## Wichrowe Wzgórze 6
Sierakowice os. Wichrowe Wzgórze 6 |  |  |  |  | Załącznik nr 9a
Lp. | Opis robót | Jednostka | Obmiar | Cena jedn. | Wartość
1 | 2 | 3 | 4 | 5 | 6
1 | Sierakowice oś. Wichrowe Wzgórze 6
1.1 | Prace demontażowe / przygotowawcze
1 | Montaż i demontaż rusztowania | m2 | 886.766
2 | Demontaz i montaż istniejącego domofonu (zakres SM KASZUBY) | szt. | 2
3 | Rozbiórka rury spustowej głównego dachu – materiał do ponownego wykorzystania | m | 112.9
4 | Rozebranie podbitki drewnianej | m2 | 96.586
5 | Rozebranie obróbek blacharskich na styku ściana i dach, obróbki balkonów, parapetów itp. | m2 | 141.967
6 | Rozebranie opaski wokół budynku z płytek chodnikowych | m2 | 34.237
7 | Rozebranie nawierzchni z lastryko podsypce piaskowej | m2 | 13.32
8 | Demontaż balustrady balkonów | szt. | 16
9 | Rozbiórka warstw wykończeniowych do poziomu płyty konstrukcyjnej balkonów | m3 | 9.467
10 | Utylizacja materiałów rozbiórkowych | m3 | 18.912
| RAZEM 1.1 Prace demontażowe / przygotowawcze |  |  |  | 0
1.2 | Izolacje zewnętrzne ścian piwnic poniżej gruntu
11 | Wykop wzdłuż ścian piwnic budynku do wysokości ław fundamentowych | m3 | 234.941
12 | Oczyszczenie powierzchni ścian piwnic | m2 | 156.627
13 | Izolacja termiczna ścian piwnic gr. 8cm | m2 | 156.627
14 | Izolacja z folii kubełkowej | m2 | 156.627
15 | Zasypanie wykopu wraz z zagęszczeniem warstwowo zagęszczarkami | m3 | 234.941
| RAZEM 1.2 Izolacje zewnętrzne ścian piwnic poniżej gruntu |  |  |  | 0
1.3 | Prace elewacyjne - remont
16 | Obróbki blacharskie z blachy powlekanej na styku dachu z ścianami, wiatrownice, w wnęce na okna w dachu | m2 | 30.07
17 | Montaż parapetów z blachy powlekanej (bez boczków PCV ) | m2 | 312.753
18 | Przygotowanie starego podłoża pod docieplenie ścian - oczyszczenie mechaniczne - ściany + cokoły | m2 | 1259.518
19 | Gruntowanie starego podłoża | m2 | 1259.518
20 | Wykonanie ocieplenia ścian styropianem gr. 15cm wraz z wykonaniem tynku cienkowarstwowego | m2 | 1018.249
21 | Wykonanie ocieplenia ościeży okien powyżej 3,50 m2 styropianem gr. 3cm wraz z wykonaniem tynku cienkowarstwowego | m2 | 53.585
22 | Wykonanie ocieplenia ścian wg projektu lub zamiennie styropianem gr. 8cm eps100 wraz z wykonaniem tynku cienkowarstwowego ścian piwnic powyżej terenu | m2 | 142.104
23 | Wykonanie ocieplenia ścian wokół balkonów wraz z podklejeniem pod balkonami styropianem gr. 5cm wraz z wykonaniem tynku cienkowarstwowego | m2 | 325.27
24 | Wykonanie podbitki dachowej z blachy imitującej drewno wraz z wykonaniem stelaża drewnianego i wszelkich obróbek | m2 | 96.586
25 | Montaż rur spustowych - materiał z rozbiórki z dołożeniem nowych obejm z kołkiem montażowym | m | 112.9
26 | Ocieplenie kominów styropianem gr. 5cm wraz z wykonaniem nowej wyprawy tynkarskiej i nowych obróbek blacharskich | szt | 8
27 | Montaż obrzeży betonowych 25x6cm na podsypce cementowo-piaskowej | m | 116.02
28 | Ułożenie nawierzchni z kostki betonowej gr. 6cm na podsypce cementowo-piaskowej gr.10cm | m2 | 71.33
| RAZEM 1.3 Prace elewacyjne - remont |  |  |  | 0
| RAZEM 1 Sierakowice oś. Wichrowe Wzgórze 6 |  |  |  | 0
2 | Remont balkonów
2.1 | Prace budowlane
29 | Warstwy wyrównawcze pod posadzki z zapra- wy cementowej grubości 20 mm zatarte na ostro | m2 | 118.336
30 | Izolacje powłokowe bitumiczne poziome balkonów | m2 | 118.336
31 | Izolacja z papy termozgrzewalnej 1 warstwa – balkony | m2 | 118.336
32 | Izolacje cieplne z płyt XPS EPS300 gr 5cm - poziome | m2 | 118.336
33 | Ułożenie płyt OSB gr 22mm na krawędzi balkonu pod obróbkę blacharską okapu | m2 | 18.53
34 | Obróbki blacharskie z blachy powlekanej o szer.w rozwinięciu ponad 25 cm | m2 | 45.03
35 | Wykonanie hydroizolacji z samoprzylepnej papy bitumicznej - przyklejenie jednej warstwy | m2 | 517.852
36 | Druga warstwa Papy nawierzchniowej - obróbki z papy nawierzchniowej | m2 | 517.852
37 | Balustrady balkonowe proste z pochwytem | m2 | 172
38 | Okładziny na balkonach i tarasach; płytki o wy- miarach 60x60 gr 20mm - taras wentylowany | m2 | 118.336
| RAZEM 2.1 Prace budowlane |  |  |  | 0
| RAZEM 2 Remont balkonów |  |  |  | 0
| RAZEM kosztorys |  |  |  | 0

## Wichrowe Wzgórze 7
Sierakowice os. Wichrowe Wzgórze 7 |  |  |  |  | Załącznik nr 9b
Lp. | Opis robót | Jednostka | Obmiar | Cena jedn. | Wartość
1 | 2 | 3 | 4 | 5 | 6
1 | Sierakowice oś. Wichrowe Wzgórze 7
1.1 | Prace demontażowe / przygotowawcze
1 | Montaż i demontaż rusztowania | m2 | 1773.306
2 | Demontaz i montaż istniejącego domofonu (zakres SM KASZUBY) | szt. | 3
3 | Rozbiórka rury spustowej głównego dachu – materiał do ponownego wykorzystania | m | 185.94
4 | Rozebranie podbitki drewnianej | m2 | 195.904
5 | Rozebranie obróbek blacharskich na styku ściana i dach, obróbki balkonów, parapetów itp. | m2 | 128.566
6 | Rozebranie opaski wokół budynku z płytek chodnikowych | m2 | 53.414
7 | Rozebranie nawierzchni z lastryko podsypce piaskowej | m2 | 15.345
8 | Demontaż balustrady balkonów | szt. | 31
9 | Rozbiórka warstw wykończeniowych do poziomu płyty konstrukcyjnej balkonów | m3 | 18.524
10 | Utylizacja materiałów rozbiórkowych | m3 | 27.271
| RAZEM 1.1 Prace demontażowe / przygotowawcze |  |  |  | 0
1.2 | Izolacje zewnętrzne ścian piwnic poniżej gruntu
11 | Wykop wzdłuż ścian piwnic budynku do wysokości ław fundamentowych | m3 | 377.885
12 | Oczyszczenie powierzchni ścian piwnic | m2 | 251.924
13 | Izolacja termiczna ścian piwnic gr. 8cm | m2 | 251.924
14 | Izolacja z folii kubełkowej | m2 | 251.924
15 | Zasypanie wykopu wraz z zagęszczeniem warstwowo zagęszczarkami | m3 | 377.885
| RAZEM 1.2 Izolacje zewnętrzne ścian piwnic poniżej gruntu |  |  |  | 0
1.3 | Prace elewacyjne - remont
16 | Obróbki blacharskie z blachy powlekanej na styku dachu z ścianami, wiatrownice, w wnęce na okna w dachu | m2 | 56.046
17 | Montaż parapetów z blachy powlekanej (bez boczków PCV ) | m2 | 78.169
18 | Przygotowanie starego podłoża pod docieplenie ścian - oczyszczenie mechaniczne - ściany + cokoły | m2 | 1078.709
19 | Gruntowanie starego podłoża | m2 | 1078.709
20 | Wykonanie ocieplenia ścian styropianem gr. 15cm wraz z wykonaniem tynku cienkowarstwowego | m2 | 2512.346
21 | Wykonanie ocieplenia ościeży okien powyżej 3,50 m2 styropianem gr. 3cm wraz z wykonaniem tynku cienkowarstwowego | m2 | 134.859
22 | Wykonanie ocieplenia ścian wg projektu lub zamiennie styropianem gr. 8cm eps100 wraz z wykonaniem tynku cienkowarstwowego ścian piwnic powyżej terenu | m2 | 229.8
23 | Wykonanie ocieplenia ścian wokół balkonów wraz z podklejeniem pod balkonami styropianem gr. 5cm wraz z wykonaniem tynku cienkowarstwowego | m2 | 638.184
24 | Wykonanie podbitki dachowej z blachy imitującej drewno wraz z wykonaniem stelaża drewnianego i wszelkich obróbek | m2 | 195.904
25 | Montaż rur spustowych - materiał z rozbiórki z dołożeniem nowych obejm z kołkiem montażowym | m | 185.94
26 | Ocieplenie kominów styropianem gr. 5cm wraz z wykonaniem nowej wyprawy tynkarskiej i nowych obróbek blacharskich | szt | 16
27 | Montaż obrzeży betonowych 25x6cm na podsypce cementowo-piaskowej | m | 305.03
28 | Ułożenie nawierzchni z kostki betonowej gr. 6cm na podsypce cementowo-piaskowej gr.10cm | m2 | 105.665
| RAZEM 1.3 Prace elewacyjne - remont |  |  |  | 0
| RAZEM 1 Sierakowice oś. Wichrowe Wzgórze 7 |  |  |  | 0
2 | Remont balkonów
2.1 | Prace budowlane
29 | Warstwy wyrównawcze pod posadzki z zapra- wy cementowej grubości 20 mm zatarte na ostro | m2 | 231.544
30 | Izolacje powłokowe bitumiczne poziome balkonów | m2 | 231.544
31 | Izolacja z papy termozgrzewalnej 1 warstwa – balkony | m2 | 231.544
32 | Izolacje cieplne z płyt XPS EPS300 gr 5cm - poziome | m2 | 231.544
33 | Ułożenie płyt OSB gr 22mm na krawędzi balkonu pod obróbkę blacharską okapu | m2 | 51.375
34 | Obróbki blacharskie z blachy powlekanej o szer.w rozwinięciu ponad 25 cm | m2 | 102.525
35 | Wykonanie hydroizolacji z samoprzylepnej papy bitumicznej - przyklejenie jednej warstwy | m2 | 231.544
36 | Druga warstwa Papy nawierzchniowej - obróbki z papy nawierzchniowej | m2 | 231.544
37 | Balustrady balkonowe proste z pochwytem | m2 | 228.606
38 | Okładziny na balkonach i tarasach; płytki o wy- miarach 60x60 gr 20mm - taras wentylowany | m2 | 231.544
| RAZEM 2.1 Prace budowlane |  |  |  | 0
| RAZEM 2 Remont balkonów |  |  |  | 0
| RAZEM kosztorys |  |  |  | 0

## Armii Krajowej 17A
Żukowo ul. Armii Krajowej 17A |  |  |  |  | Załącznik nr 9c
Lp. | Opis robót | Jednostka | Obmiar | Cena jedn. | Wartość
1 | 3 | 4 | 5 | 6 | 7
1 | Żukowo Armii Krajowej 17A
1.1 | Prace demontażowe / przygotowawcze
1 | Montaż i demontaż rusztowania | m2 | 4505.58
2 | Demontaz i montaż istniejącego domofonu (zakres SM KASZUBY) | szt. | 4
3 | Rozebranie rynny z blachy nie nadającej się do użytku | m | 38.85
4 | Rozebranie rury spustowej z blachy nie nadającej się do użytku | m | 47.81
5 | Rozbiórka obróbek blacharskich murów ogniowych, okapów, kołnierzy, gzymsów, parapetów itp. | m2 | 213.213
6 | Rozbiórka pokrycia z papy 3 warstwy - pod obróbki blacharskie dach nad wejściem wraz z głównym dachem L x 0,5m, zadaszenie nad balkonami Lx0,35m | m2 | 105.962
7 | Rozebranie opaski wokół budynku z płytek chodnikowych | m2 | 73.368
8 | Rozebranie kostki betonowej – wejścia do budynku | m2 | 25.6
9 | Demontaż balustrady balkonów | szt. | 36
10 | Rozbiórka warstw wykończeniowych do poziomu płyty konstrukcyjnej balkonów | m3 | 16.243
11 | Utylizacja materiałów rozbiórkowych | m3 | 27.114
| RAZEM 1.1 Prace demontażowe / przygotowawcze |  |  |  | 0
1.2 | Izolacje zewnętrzne ścian piwnic poniżej gruntu
12 | Wykop wzdłuż ścian piwnic budynku do wysokości ław fundamentowych | m3 | 327.744
13 | Oczyszczenie powierzchni ścian piwnic | m2 | 218.496
14 | Izolacja termiczna ścian piwnic gr. 8cm | m2 | 218.496
15 | Izolacja z folii kubełkowej | m2 | 218.496
16 | Zasypanie wykopu wraz z zagęszczeniem warstwowo zagęszczarkami | m3 | 327.744
| RAZEM 1.2 Izolacje zewnętrzne ścian piwnic poniżej gruntu |  |  |  | 0
1.3 | Prace elewacyjne - remont
17 | Ułożenie płyt OSB gr 22mm na ogniomurach i w pasie orynnowania pod obróbkę blacharską | m2 | 108.443
18 | Wklejenie papy na płycie OSB ogniomuru i w pasie orynnowania szer. do 50cm | m2 | 108.443
19 | Obróbki blacharskie ogniomuru i gzymsu okapowego | m2 | 108.443
20 | Obróbki blacharskie wokół zadaszeń balkonów | m2 | 22.5
21 | Izolacja z papy zgrzewalnej - wklejenie pasów papy (0,50m) na obróbkę z blachy zadaszenia nad balkonem | m2 | 50.85
22 | Montaż parapetów z blachy powlekanej (bez boczków PCV ) | m2 | 91.577
23 | Przygotowanie starego podłoża pod docieplenie ścian - oczyszczenie mechaniczne - ściany + cokoły | m2 | 2597.493
24 | Gruntowanie starego podłoża | m2 | 2597.493
25 | Wykonanie ocieplenia ścian styropianem gr. 15cm wraz z wykonaniem tynku cienkowarstwowego | m2 | 1680.835
26 | Wykonanie ocieplenia ościeży okien powyżej 3,50 m2 styropianem gr. 3cm wraz z wykonaniem tynku cienkowarstwowego | m2 | 95.31
27 | Wykonanie ocieplenia ścian wg projektu lub zamiennie styropianem gr. 8cm eps100 wraz z wykonaniem tynku cienkowarstwowego ścian piwnic powyżej terenu | m2 | 203.688
28 | Wykonanie ocieplenia ścian wokół balkonów wraz z podklejeniem pod balkonami styropianem gr. 5cm wraz z wykonaniem tynku cienkowarstwowego | m2 | 628.62
29 | Montaż rynien dachowych o śr. 180 mm | m | 38.85
30 | Montaż rynien dachowych - denko | szt. | 2
31 | Montaż rynien dachowych - lej spustowy | szt. | 3
32 | Montaż rur spustowych o śr. 150 mm | m | 10.28
33 | Montaż rur spustowych -wyczystka pozioma „but” wraz z regulacją do istniejącej instalacji | szt. | 3
34 | Montaż tuleji z kołnierzem w miejscu otworów wentylacyjnych | szt. | 263
35 | Montaż obrzeży betonowych 25x6cm na podsypce cementowo-piaskowej | m | 188.32
36 | Ułożenie nawierzchni z kostki betonowej gr. 6cm na podsypce cementowo-piaskowej gr.10cm | m2 | 96.184
| RAZEM 1.3 Prace elewacyjne - remont |  |  |  | 0
1.4 | Zadaszenie nad wejściem - remont
37 | Wykonanie obróbek blacharskich o szer. do 50cm | m2 | 22.032
38 | Izolacja z papy termozgrzewalnej zadaszenia nad wejściem 2 warstwy (podkładowa i nawierzchniowa) | m2 | 36.597
39 | Przygotowanie starego podłoża pod docieplenie ścian - oczyszczenie mechaniczne – ściany wejścia plus gruntowanie | m2 | 77.837
40 | Wykonanie ocieplenia ścian wejścia gr. 3cm wraz z wykonaniem tynku cienkowarstwowego | m2 | 77.837
41 | Montaż rynien dachowych -kosz zlewowy | szt. | 4
42 | Montaż rur spustowych o śr. 70 mm | m | 10.28
| RAZEM 1.4 Zadaszenie nad wejściem - remont |  |  |  | 0
| RAZEM 1 Żukowo Armii Krajowej 17A |  |  |  | 0
2 | Remont balkonów
2.1 | Prace budowlane
43 | Warstwy wyrównawcze pod posadzki z zaprawy cementowej grubości 20 mm zatarte na ostro | m2 | 200.88
44 | Izolacje powłokowe bitumiczne poziome balkonów | m2 | 200.88
45 | Izolacja z papy termozgrzewalnej 1 warstwa – balkony | m2 | 200.88
46 | Izolacje cieplne z płyt XPS EPS300 gr 5cm - poziome | m2 | 200.88
47 | Ułożenie płyt OSB gr 22mm na krawędzi balkonu pod obróbkę blacharską okapu | m2 | 41.85
48 | Obróbki blacharskie z blachy powlekanej o szer.w rozwinięciu ponad 25 cm | m2 | 79.92
49 | Wykonanie hydroizolacji z samoprzylepnej papy bitumicznej - przyklejenie jednej warstwy | m2 | 267.3
50 | Druga warstwa Papy nawierzchniowej - obróbki z papy nawierzchniowej | m2 | 267.3
51 | Balustrady balkonowe proste z pochwytem | m2 | 234.36
52 | Okładziny na balkonach i tarasach; płytki o wy- miarach 60x60 gr 20mm - taras wentylowany | m2 | 200.88
| RAZEM 2.1 Prace budowlane |  |  |  | 0
| RAZEM 2 Remont balkonów |  |  |  | 0
| RAZEM kosztorys |  |  |  | 0

## Wybickiego 14
Kartuzy os. Wybickiego 14 |  |  |  |  | Załącznik nr 9d
Lp. | Opis robót | Jednostka | Obmiar | Cena jedn. | Wartość
1 | 2 | 3 | 4 | 5 | 6
1 | Kartuzy ul. Wybickiego 14
1.1 | Prace demontażowe / przygotowawcze
1 | Montaż i demontaż rusztowania | m2 | 2272.516
2 | Demontaz i montaż istniejącego domofonu (zakres SM KASZUBY) | szt. | 4
3 | Rozbiórka rynny dachowej głównego dachu | m | 53.72
4 | Rozbiórka rury spustowej głównego dachu | m | 88.53
5 | Rozbiórka obróbek blacharskich murów ogniowych, okapów, kołnierzy, gzymsów, parapetów itp. | m2 | 223.056
6 | Rozbiórka pokrycia z papy 3 warstwy - pod obróbki blacharskie dach nad wejściem wraz z głównym dachem L x 0,5m, zadaszenie nad balkonami Lx0,35m | m2 | 143.17
10 | Rozebranie opaski wokół budynku z płytek chodnikowych | m2 | 64.841
11 | Rozebranie kostki betonowej – wejścia do budynku | m2 | 25.6
12 | Demontaż balustrady balkonów | szt. | 40
13 | Rozbiórka warstw wykończeniowych do poziomu płyty konstrukcyjnej balkonów | m3 | 18.048
16 | Utylizacja materiałów rozbiórkowych | m3 | 30.843
| RAZEM 1.1 Prace demontażowe / przygotowawcze |  |  |  | 0
1.2 | Izolacje zewnętrzne ścian piwnic poniżej gruntu
17 | Wykop wzdłuż ścian piwnic budynku do wysokości ław fundamentowych | m3 | 294.696
18 | Przygotowanie i naprawa podłoża - oczyszcze- nie powierzchni muru | m2 | 196.44
19 | Oczyszczenie powierzchni ścian piwnic | m2 | 196.44
20 | Izolacja termiczna ścian piwnic gr. 8cm | m2 | 196.44
21 | Izolacja z folii kubełkowej | m3 | 294.696
22 | Zasypanie wykopu wraz z zagęszczeniem warstwowo zagęszczarkami | m3 | 294.696
| RAZEM 1.2 Izolacje zewnętrzne ścian piwnic poniżej gruntu |  |  |  | 0
1.3 | Prace elewacyjne - remont
24 | Ułożenie płyt OSB gr 22mm na ogniomurach i w pasie orynnowania pod obróbkę blacharską | m2 | 117.018
25 | Wklejenie papy na płycie OSB ogniomuru i w pasie orynnowania szer. do 50cm | m2 | 117.028
26 | Obróbki blacharskie ogniomuru i gzymsu okapowego | m2 | 117.028
27 | Obróbki blacharskie wokół zadaszeń balkonów | m2 | 19.501
28 | Izolacja z papy zgrzewalnej - wklejenie pasów papy (0,50m) na obróbkę z blachy zadaszenia nad balkonem | m2 | 44.85
29 | Montaż parapetów z blachy powlekanej (bez boczków PCV ) | m2 | 105.23
30 | Przygotowanie starego podłoża pod docieplenie ścian - oczyszczenie mechaniczne - ściany + cokoły | m2 | 2439.436
31 | Gruntowanie starego podłoża | m2 | 2439.436
32 | Wykonanie ocieplenia ścian styropianem gr. 15cm wraz z wykonaniem tynku cienkowarstwowego | m2 | 1846.109
33 | Wykonanie ocieplenia ościeży okien powyżej 3,50 m2 styropianem gr. 3cm wraz z wykonaniem tynku cienkowarstwowego | m2 | 105.11
34 | Wykonanie ocieplenia ścian wg projektu lub zamiennie styropianem gr. 8cm eps100 wraz z wykonaniem tynku cienkowarstwowego ścian piwnic powyżej terenu | m2 | 185.328
35 | Wykonanie ocieplenia ścian wokół balkonów wraz z podklejeniem pod balkonami styropianem gr. 5cm wraz z wykonaniem tynku cienkowarstwowego | m2 | 542.64
41 | Montaż rynien dachowych o śr. 180 mm | m | 53.72
42 | Montaż rynien dachowych - denko | szt. | 2
43 | Montaż rynien dachowych - lej spustowy | szt. | 5
44 | Montaż rur spustowych o śr. 150 mm | m | 10.28
45 | Montaż rur spustowych -wyczystka pozioma „but” wraz z regulacją do istniejącej instalacji | szt. | 5
46 | Montaż tuleji z kołnierzem w miejscu otworów wentylacyjnych | szt. | 262
49 | Montaż obrzeży betonowych 25x6cm na podsypce cementowo-piaskowej | m | 174.88
50 | Ułożenie nawierzchni z kostki betonowej gr. 6cm na podsypce cementowo-piaskowej gr.10cm | m2 | 89.464
| RAZEM 1.3 Prace elewacyjne - remont |  |  |  | 0
1.4 | Zadaszenie nad wejściem - remont
37 | Ułożenie styropianu XPS gr. 5cm, na szer 1 m od ściany głównej budynku | m | 10.28
38 | Wykonanie warstwy spadkowej betonowej gr. min. 5cm | m2 | 36.597
54 | Wykonanie obróbek blacharskich o szer. do 50cm | m2 | 22.032
55 | Izolacja z papy termozgrzewalnej zadaszenia nad wejściem 2 warstwy (podkładowa i nawierzchniowa) | m2 | 36.597
56 | Przygotowanie starego podłoża pod docieplenie ścian - oczyszczenie mechaniczne – ściany wejścia plus gruntowanie | m2 | 77.837
57 | Wykonanie dodatkowej warstwy siatki osłon bocznych wejść - podwyższenie udarności elewacji | m2 | 77.837
64 | Montaż rynien dachowych -kosz zlewowy | szt. | 4
65 | Montaż rur spustowych o śr. 70 mm | m | 10.28
| RAZEM 1.4 Zadaszenie nad wejściem - remont |  |  |  | 0
| RAZEM 1 Kartuzy ul. Wybickiego 14 |  |  |  | 0
2 | Remont balkonów
2.1 | Prace budowlane
66 | Warstwy wyrównawcze pod posadzki z zapra- wy cementowej grubości 20 mm zatarte na ostro | m2 | 223.2
67 | Izolacje powłokowe bitumiczne poziome balkonów | m2 | 223.2
68 | Izolacja z papy termozgrzewalnej 1 warstwa – balkony | m2 | 223.2
69 | Izolacje cieplne z płyt XPS EPS300 gr 5cm - poziome | m2 | 223.2
70 | Ułożenie płyt OSB gr 22mm na krawędzi balkonu pod obróbkę blacharską okapu | m2 | 46.5
71 | Obróbki blacharskie z blachy powlekanej o szer.w rozwinięciu ponad 25 cm | m2 | 88.8
72 | Wykonanie hydroizolacji z samoprzylepnej papy bitumicznej - przyklejenie jednej warstwy | m2 | 297
73 | Druga warstwa Papy nawierzchniowej - obróbki z papy nawierzchniowej | m2 | 297
74 | Balustrady balkonowe proste z pochwytem | m2 | 260.4
75 | Okładziny na balkonach i tarasach; płytki o wy- miarach 60x60 gr 20mm - taras wentylowany | m2 | 223.2
| RAZEM 2.1 Prace budowlane |  |  |  | 0
| RAZEM 2 Remont balkonów |  |  |  | 0
| RAZEM kosztorys |  |  |  | 0

## Sędzickiego 24
Kartuzy ul. Sędzickiego 24 |  |  |  |  | Załącznik nr 9e
Lp. | Opis robót | Jednostka | Obmiar | Cena jedn. | Wartość
1 | 2 | 3 | 4 | 5 | 6
1 | Kartuzy - Sędzickiego 24
1.1 | Prace demontażowe / przygotowawcze
1 | Montaż i demontaż rusztowania | m2 | 2910.535
2 | Demontaż i montaż istniejącego domofonu | szt. | 4
3 | Rozebranie rur spustowych z blachy nie nada- jącej się do użytku | m | 95.9
4 | Rozebranie rynien z blachy nie nadającej się do użytku | m | 107.34
5 | Rozebranie obróbek blacharskich murów ogniowych, okapów, kołnierzy, gzymsów, parapetów itp. z blachy nie nadającej się do użytku | m2 | 250.862
6 | Rozbiórka pokrycia z papy 3 warstwy - pod obróbki blacharskie - zadaszenie nad wejściem, gzymsy okappwe - L x 0,5m | m2 | 285.094
7 | Rozebranie opaski wokół budynku z płytek chodnikowych | m2 | 65.758
8 | Rozebranie kostki betonowej – wejścia do budynku | m2 | 11.569
9 | Demontaż balustrady balkonów | szt. | 36
10 | Rozbiórka posadzki betonowej balkonów gr. 8cm | m3 | 19.917
11 | Wywiezienie gruzu wraz z utylizacją | m3 | 45.18
| RAZEM 1.1 Prace demontażowe / przygotowawcze |  |  |  | 0
1.2 | Izolacje zewnętrzne ścian piwnic poniżej gruntu
12 | Wykop wzdłuż ścian piwnic budynku na głębokość 1,20 m | m3 | 340.002
13 | Oczyszczenie powierzchni ścian piwnic | m2 | 226.668
14 | Izolacja ścian piwnic hydropianem gr. 8cm | m2 | 226.668
15 | Izolacja z folii kubełkowej | m2 | 226.668
16 | Zasypanie wykopu wraz z zagęszczeniem warstwowo zagęszczarkami | m3 | 340.002
| RAZEM 1.2 Izolacje zewnętrzne ścian piwnic poniżej gruntu |  |  |  | 0
1.3 | Prace elewacyjne - remont
17 | Ułożenie płyt OSB gr 22mm na ogniomurach i gzymsie pod obróbkę blacharską - analogia | m2 | 204.762
18 | Wklejenie papy na płycie OSB ogniomuru szer. do 50cm | m2 | 204.762
19 | Obróbki blacharskie ogniomuru i gzyms okapowy | m2 | 204.762
20 | Izolacja z papy zgrzewalnej - wklejenie pasów papy (0,50m) na obróbkę z blachy zadaszenia nad balkonem | m2 | 164.862
21 | Montaż parapetów z blachy powlekanej | m2 | 219.014
22 | Przygotowanie starego podłoża pod docieplenie ścian - oczyszczenie mechaniczne - ściany + cokoły | m2 | 2582.649
23 | Gruntowanie starego podłoża | m2 | 2582.649
24 | Wykonanie ocieplenia ścian styropianem gr. 15cm wraz z wykonaniem tynku cienkowarstwowego | m2 | 2415.227
25 | Wykonanie ocieplenia ościeży okien powyżej 3,50 m2 styropianem gr. 3cm wraz z wykonaniem tynku cienkowarstwowego | m2 | 19.6
26 | Wykonanie ocieplenia ścian styropianem gr. 8cm eps100 wraz z wykonaniem tynku cienkowarstwowego ścian piwnic powyżej terenu | m2 | 311.275
27 | Wykonanie ocieplenia ścian wokół balkonów wraz z podklejeniem pod balkonami styropianem gr. 15cm wraz z wykonaniem tynku cienkowarstwowego | m2 | 311.299
28 | Montaż rynien dachowych o śr. 180 mm | m | 107.34
29 | Montaż rynien dachowych - denko | szt. | 10
30 | Montaż rynien dachowych - lej spustowy | szt. | 7
31 | Montaż rur spustowych o śr. 150 mm | m | 107.34
32 | Montaż rur spustowych -wyczystka | szt. | 7
33 | Montaż kratek wentylacyjnych w ścianie z tuleją d=10cm | szt. | 44
34 | Montaż obrzeży betonowych 30x8cm na podsypce cementowo-piaskowej | m | 172.48
35 | Ułożenie nawierzchni z kostki betonowej gr. 6cm na podsypce cementowo-piaskowej gr.10cm | m2 | 97.809
| RAZEM 1.3 Prace elewacyjne - remont |  |  |  | 0
1.4 | Zadaszenie nad wejściem - remont
36 | Ułożenie styropianu XPS gr. 5cm, na szer 1 m od ściany głównej budynku | m2 | 28.751
37 | Wykonanie warstwy spadkowej betonowej gr. min. 5cm | m2 | 28.751
38 | Wykonanie obróbek blacharskich o szer. do 50cm | m2 | 29.77
39 | Izolacja z papy termozgrzewalnej zadaszenia nad wejściem 2 warstwy (podkładowa i nawierzchniowa) | m2 | 28.751
40 | Przygotowanie starego podłoża pod docieplenie ścian - oczyszczenie mechaniczne – ściany wejścia plus gruntowanie | m2 | 159.836
41 | Wykonanie ocieplenia ścian wejścia gr. 15cm wraz z wykonaniem tynku cienkowarstwowego | m2 | 159.836
42 | Wykonanie dodatkowej warstwy siatki osłon bocznych wejść - podwyższenie udarności elewacji | m2 | 138.96
43 | Montaż rynien dachowych -kosz zlewowy | szt. | 4
44 | Montaż rur spustowych o śr. 70 mm | m | 12.44
| RAZEM 1.4 Zadaszenie nad wejściem - remont |  |  |  | 0
| RAZEM 1 Kartuzy - Wybickiego 26 |  |  |  | 0
2 | Remont balkonów
2.1 | Prace budowlane
45 | Warstwy wyrównawcze pod posadzki z zapra- wy cementowej grubości 20 mm zatarte na ostro | m2 | 248.962
46 | Izolacje powłokowe bitumiczne poziome balkonów | m2 | 248.962
47 | Izolacja z papy termozgrzewalnej 1 warstwa – balkony | m2 | 248.962
48 | Izolacje cieplne z płyt XPS EPS300 gr 5cm - poziome | m2 | 248.962
49 | Ułożenie płyt OSB gr 22mm na krawędzi balkonu pod obróbkę blacharską okapu | m2 | 38.4
50 | (z.VI) Obróbki blacharskie z blachy powleka- nej o szer.w rozwinięciu ponad 25 cm | m2 | 96.08
51 | Wykonanie hydroizolacji z samoprzylepnej membrany bitumicznej - przyklejenie jednej warstwy | m2 | 248.962
52 | Druga warstwa Papy nawierzchniowej - obróbki z papy nawierzchniowej | m2 | 248.962
53 | Balustrady balkonowe proste z pochwytem | m2 | 153.6
54 | Okładziny na balkonach i tarasach; płytki o wy- miarach 60x60 gr 20mm - taras wentylowany | m2 | 248.962
| RAZEM 2.1 Prace budowlane |  |  |  | 0
| RAZEM 2 Remont balkonów |  |  |  | 0
| RAZEM kosztorys |  |  |  | 0

## Derdowskiego 1
Kartuzy os. Derdowskiego 1 |  |  |  |  | Załącznik nr 9f
Lp. | Opis robót | Jednostka | Obmiar | Cena jedn. | Wartość
1 | 2 | 3 | 4 | 5 | 6
1 | Kartzuzy ul. Derdowskiego 1
1.1 | Prace demontażowe / przygotowawcze
1 | Montaż i demontaż rusztowania | m2 | 1915.374
2 | Demontaz i montaż istniejącego domofonu (zakres SM KASZUBY) | szt. | 3
3 | Rozbiórka rynny dachowej głównego dachu | m | 93.56
4 | Rozbiórka rury spustowej głównego dachu | m | 61.2
5 | Rozbiórka obróbek blacharskich murów ogniowych, okapów, kołnierzy, gzymsów, parapetów itp. | m2 | 181.026
6 | Rozbiórka pokrycia z papy 3 warstwy - pod obróbki blacharskie dach nad wejściem wraz z głównym dachem L x 0,5m, | m2 | 127.634
7 | Rozebranie opaski wokół budynku z płytek chodnikowych | m2 | 39.956
8 | Rozebranie kostki betonowej – wejścia do budynku | m2 | 9.9
9 | Demontaż balustrady balkonów | szt. | 30
10 | Rozbiórka warstw wykończeniowych do poziomu płyty konstrukcyjnej balkonów | m3 | 5.011
11 | Odbicie luźnych tynków zewnętrznych z zaprawy cementowo-wapiennej na ścianach, filarach, pilastrach o powierzchni odbicia ponad 5 m2 - powierzchnia 80% ściany | m2 | 938.238
12 | Utylizacja materiałów rozbiórkowych | m3 | 44.36
| RAZEM 1.1 Prace demontażowe / przygotowawcze |  |  |  | 0
1.2 | Izolacje zewnętrzne ścian piwnic poniżej gruntu
13 | Wykop wzdłuż ścian piwnic budynku do wysokości ław fundamentowych | m3 | 212.688
14 | Oczyszczenie powierzchni ścian piwnic | m2 | 141.792
15 | Izolacja termiczna ścian piwnic gr. 8cm | m2 | 141.792
16 | Izolacja z folii kubełkowej | m2 | 141.792
17 | Zasypanie wykopu wraz z zagęszczeniem warstwowo zagęszczarkami | m3 | 212.688
| RAZEM 1.2 Izolacje zewnętrzne ścian piwnic poniżej gruntu |  |  |  | 0
1.3 | Prace elewacyjne - remont
18 | Ułożenie płyt OSB gr 22mm na ogniomurach i w pasie orynnowania pod obróbkę blacharską | m2 | 136.606
19 | Wklejenie papy na płycie OSB ogniomuru i w pasie orynnowania szer. do 50cm | m2 | 136.606
20 | Obróbki blacharskie ogniomuru i gzymsu okapowego | m2 | 136.606
21 | Montaż parapetów z blachy powlekanej (bez boczków PCV ) | m2 | 86.884
22 | Przygotowanie starego podłoża pod docieplenie ścian - oczyszczenie mechaniczne - ściany + cokoły | m2 | 1743.166
23 | Gruntowanie starego podłoża | m2 | 1743.166
24 | Wzmocnienie istniejącego ocieplenia gr. 5cm poprzez dodatkowe pianowanie przestrzeni pomiędzy ścianą a istniejącym styropianem wraz z dodatkowym kołkowaniem |  | 993.529
25 | Wykonanie ocieplenia ścian styropianem gr. 15cm wraz z wykonaniem tynku cienkowarstwowego | m2 | 955.547
26 | Wykonanie ocieplenia ścian styropianem gr. 10cm wraz z wykonaniem tynku cienkowarstwowego – w miejscu istniejącego ocieplenia | m2 | 982.654
27 | Wykonanie ocieplenia ościeży okien powyżej 3,50 m2 styropianem gr. 3cm wraz z wykonaniem tynku cienkowarstwowego | m2 | 6.017
28 | Wykonanie ocieplenia ścian wg projektu lub zamiennie styropianem gr. 8cm eps100 wraz z wykonaniem tynku cienkowarstwowego ścian piwnic powyżej terenu | m2 | 154.116
29 | Montaż rynien dachowych o śr. 180 mm | m | 93.56
30 | Montaż rynien dachowych - denko | szt. | 4
31 | Montaż rynien dachowych - lej spustowy | szt. | 5
32 | Montaż rur spustowych o śr. 150 mm | m | 61.2
33 | Montaż rur spustowych -wyczystka pozioma „but” wraz z regulacją do istniejącej instalacji | szt. | 5
34 | Montaż obrzeży betonowych 25x6cm na podsypce cementowo-piaskowej | m | 114.16
35 | Ułożenie nawierzchni z kostki betonowej gr. 6cm na podsypce cementowo-piaskowej gr.10cm | m2 | 57.08
| RAZEM 1.3 Prace elewacyjne - remont |  |  |  | 0
1.4 | Zadaszenie nad wejściem - remont
36 | Ułożenie styropianu XPS gr. 5cm, na szer 1 m od ściany głównej budynku | m | 6.006
37 | Wykonanie warstwy spadkowej betonowej gr. min. 5cm | m2 | 6.006
38 | Wykonanie obróbek blacharskich o szer. do 50cm | m2 | 9.33
39 | Izolacja z papy termozgrzewalnej zadaszenia nad wejściem 2 warstwy (podkładowa i nawierzchniowa) | m2 | 6.006
40 | Przygotowanie starego podłoża pod docieplenie ścian - oczyszczenie mechaniczne – ściany wejścia plus gruntowanie | m2 | 77.837
41 | Wykonanie ocieplenia ścian wejścia gr. 3cm wraz z wykonaniem tynku cienkowarstwowego | m2 | 77.837
42 | Wykonanie dodatkowej warstwy siatki osłon bocznych wejść - podwyższenie udarności elewacji | m2 | 77.837
| RAZEM 1.4 Zadaszenie nad wejściem - remont |  |  |  | 0
| RAZEM 1 Kartzuy ul. Derdowskiego 1 |  |  |  | 0
2 | Remont balkonów
2.1 | Prace budowlane
43 | Warstwy wyrównawcze pod posadzki z zaprawy cementowej grubości 20 mm zatarte na ostro | m2 | 62.64
44 | Izolacje powłokowe bitumiczne poziome balkonów | m2 | 62.64
45 | Izolacja z papy termozgrzewalnej 1 warstwa – balkony | m2 | 62.64
46 | Izolacje cieplne z płyt XPS EPS300 gr 5cm - poziome | m2 | 62.64
47 | Ułożenie płyt OSB gr 22mm na krawędzi balkonu pod obróbkę blacharską okapu | m2 | 10.875
48 | Obróbki blacharskie z blachy powlekanej o szer.w rozwinięciu ponad 25 cm | m2 | 30.405
49 | Wykonanie hydroizolacji z samoprzylepnej papy bitumicznej - przyklejenie jednej warstwy | m2 | 91.35
50 | Druga warstwa Papy nawierzchniowej - obróbki z papy nawierzchniowej | m2 | 91.35
51 | Balustrady balkonowe proste z pochwytem | m2 | 60.9
52 | Okładziny na balkonach i tarasach; płytki o wy- miarach 60x60 gr 20mm - taras wentylowany | m2 | 62.64
| RAZEM 2.1 Prace budowlane |  |  |  | 0
| RAZEM 2 Remont balkonów |  |  |  | 0
| RAZEM kosztorys |  |  |  | 0