## Arkusz1
Załącznik nr 8
Budowa 15 miejsc postojowych i ciągu pieszo-jezdnego dla potrzeb mieszkaniowych
DZIAŁ 1 – ROBOTY PRZYGOTOWAWCZE I ROZBIÓRKOWE
Poz. | Kod KNR / CPV | Opis robót | Jedn. | Ilość | Wyliczenie / Uwagi | Cena jednostkowa | Razem
1.1. | KNR 2-01 0109-01 | Roboty pomiarowe przy robotach drogowych – wytyczenie trasy ciągu pieszo-jezdnego i miejsc postojowych | km | 0.078 | Długość ciągu 78,49 m | 0 | 0
1.2. | KNR 2-31 0801-01 | Rozbiórka istniejących utwardzeń z kostki betonowej / płyt betonowych | m² | 139.54 | 23,48 + 116,06 = 139,54 m² (wg TOM I, pkt 4.6) | 0 | 0
1.3. | KNR 2-31 0801-05 | Rozbiórka istniejących krawężników i obrzeży betonowych | m | 20 | Szacunkowo – do weryfikacji na budowie | 0 | 0
1.4. | KNR 2-01 0202-01 | Usunięcie warstwy ziemi urodzajnej (humusu) gr. 15 cm | m² | 596.58 | Powierzchnia projektowanych utwardzeń | 0 | 0
1.5. | KNR 2-01 0202-03 | Wywóz i utylizacja gruzu z rozbiórki oraz nadmiaru gruntu | m³ | 50 | Szacunkowo – do potwierdzenia geodezyjnie | 0 | 0
[6 empty] | RAZEM - DZIAŁ 1 | 0
DZIAŁ 2 – ROBOTY ZIEMNE I PRZYGOTOWANIE PODŁOŻA
Poz. | Kod KNR / CPV | Opis robót | Jedn. | Ilość | Wyliczenie / Uwagi | Cena jednostkowa | Razem
2.1. | KNR 2-01 0212-01 | Wykonanie koryta pod warstwy konstrukcyjne nawierzchni (głęb. średnio 60 cm) | m² | 596.58 | Powierzchnia całkowita utwardzeń | 0 | 0
2.2. | KNR 2-01 0212-05 | Profilowanie i zagęszczenie podłoża gruntowego | m² | 596.58 | Podłoże pod warstwy konstrukcyjne | 0 | 0
2.3. | KNR 2-01 0230-01 | Zagęszczenie podłoża – warstwa piasku gr. 30 cm | m² | 596.58 | Warstwa piasku wg D-1/D-2 | 0 | 0
2.4. | KNR 2-01 0230-02 | Dostawa i rozłożenie piasku – warstwa gr. 30 cm | m³ | 178.97 | 596,58 m² × 0,30 m = 178,97 m³ | 0 | 0
[6 empty] | RAZEM - DZIAŁ 2 | 0
DZIAŁ 3 – PODKŁADY BETONOWE
Poz. | Kod KNR / CPV | Opis robót | Jedn. | Ilość | Wyliczenie / Uwagi | Cena jednostkowa | Razem
3.1. | KNR 2-02 1101-01 | Podkład betonowy C8/10 gr. 15 cm | m² | 596.58 | Wg przekroju D-1/D-2 | 0 | 0
3.2. | KNR 2-02 1101-02 | Podkład betonowy C12/15 gr. 10 cm | m² | 596.58 | Wg przekroju D-1/D-2 | 0 | 0
3.3. | KNR 2-02 1101-03 | Pielęgnacja betonu | m² | 596.58 |  | 0 | 0
[6 empty] | RAZEM - DZIAŁ 3 | 0
DZIAŁ 4 – NAWIERZCHNIE
Poz. | Kod KNR / CPV | Opis robót | Jedn. | Ilość | Wyliczenie / Uwagi | Cena jednostkowa | Razem
4.1. | KNR 2-31 0101-01 | Podsypka cementowo-piaskowa gr. 5 cm | m² | 596.58 | Wg D-1/D-2 | 0 | 0
4.2. | KNR 2-31 0101-05 | Nawierzchnia z betonowych płyt ażurowych MEBA 60×40×12 cm – ciąg pieszo-jezdny | m² | 369.52 | Wg TOM I, pkt 4.3 | 0 | 0
4.3. | KNR 2-31 0101-05 | Nawierzchnia z betonowych płyt ażurowych MEBA 60×40×12 cm – miejsca postojowe (14 szt.) | m² | 175 | 14 × (2,50 × 5,00) = 175,00 m² (szac.) | 0 | 0
4.4. | KNR 2-31 0101-02 | Nawierzchnia z kostki betonowej 20×10×8 cm – powiązania z istniejącymi ciągami | m² | 32.12 | Wg TOM I, pkt 4.4 | 0 | 0
4.5. | KNR 2-31 0101-02 | Nawierzchnia z kostki betonowej 20×10×8 cm – miejsce postojowe dla osoby niepełnosprawnej | m² | 18 | 3,60 × 5,00 = 18,00 m² | 0 | 0
4.6. | KNR 2-31 0101-02 | Nawierzchnia z kostki betonowej 20×10×8 cm – zjazd z ul. Wybickiego | m² | 12.6 | 5,00 × 2,52 = 12,60 m² | 0 | 0
[6 empty] | RAZEM - DZIAŁ 4 | 0
DZIAŁ 5 – OBRAMOWANIA
Poz. | Kod KNR / CPV | Opis robót | Jedn. | Ilość | Wyliczenie / Uwagi | Cena jednostkowa | Razem
5.1. | KNR 2-31 0401-01 | Krawężnik betonowy 15×30 cm na ławie betonowej C16/20 z oporem – od strony terenów zielonych | m | 160 | Szacunkowo – wg obwodu utwardzeń | 0 | 0
5.2. | KNR 2-31 0401-03 | Krawężnik najazdowy 15×22 cm – zjazd z ul. Wybickiego | m | 10 | Szacunkowo | 0 | 0
5.3. | KNR 2-31 0401-05 | Opornik betonowy 12×25 cm wtopiony na 0 cm – między miejscami postojowymi a ciągiem | m | 80 | Szacunkowo | 0 | 0
5.4. | KNR 2-31 0401-07 | Obrzeże betonowe 8×30 cm | m | 40 | Szacunkowo – do weryfikacji | 0 | 0
5.5. | KNR 2-02 1101-01 | Ława betonowa C16/20 gr. 10 cm pod krawężniki | m³ | 16 | 160 m × 0,10 m × 0,10 m = 1,60 m³ (szac.) | 0 | 0
5.6. | KNR 2-01 0230-01 | Podsypka cementowo-piaskowa gr. 5 cm pod krawężniki | m² | 16 | Szacunkowo | 0 | 0
[6 empty] | RAZEM - DZIAŁ 5 | 0
DZIAŁ 6 – ODWODNIENIE
Poz. | Kod KNR / CPV | Opis robót | Jedn. | Ilość | Wyliczenie / Uwagi | Cena jednostkowa | Razem
6.1. | KNR 2-31 0701-01 | Odwodnienie powierzchniowe – spadki podłużne i poprzeczne (2%) | m² | 596.58 | Wg D-1/D-2 – bez dodatkowych urządzeń | 0 | 0
6.2. | KNR 2-31 0701-05 | Rura betonowa dwudzielna typu AROT PS Ø 500 mm – wg rys. Z-1 | m | 20 | Szacunkowo – do weryfikacji z projektem | 0 | 0
[6 empty] | RAZEM - DZIAŁ 6 | 0
DZIAŁ 7 – OZNAKOWANIE
Poz. | Kod KNR / CPV | Opis robót | Jedn. | Ilość | Wyliczenie / Uwagi | Cena jednostkowa | Razem
7.1. | KNR 2-31 0803-01 | Oznakowanie poziome – linie wyznaczające miejsca postojowe (cienkowarstwowe) | m² | 25 | Szacunkowo – 15 miejsc | 0 | 0
7.2. | KNR 2-31 0803-05 | Oznakowanie pionowe – znaki D-18 i inne | szt. | 4 | Szacunkowo | 0 | 0
[6 empty] | RAZEM - DZIAŁ 7 | 0
DZIAŁ 8 – ROBOTY WYKOŃCZENIOWE I PORZĄDKOWE
Poz. | Kod KNR / CPV | Opis robót | Jedn. | Ilość | Wyliczenie / Uwagi | Cena jednostkowa | Razem
2026-01-08 | KNR 2-01 0501-01 | Uporządkowanie terenu po zakończeniu robót | m² | 596.58 |  | 0 | 0
2026-02-08 | KNR 2-01 0501-03 | Wykonanie trawników i zieleni niskiej | m² | 100 | Szacunkowo – do weryfikacji | 0 | 0
[6 empty] | RAZEM - DZIAŁ 8 | 0
[5 empty] | RAZEM - DZIAŁ od 1 do 8 (netto) |  | 0
ZESTAWIENIE MATERIAŁÓW PODSTAWOWYCH
Lp. | Materiał | Jedn. | Ilość
1 | Betonowe płyty ażurowe MEBA 60×40×12 cm | m² | 544.52
2 | Kostka betonowa 20×10×8 cm szara | m² | 62.72
3 | Krawężnik betonowy 15×30 cm | m | 160
4 | Krawężnik najazdowy 15×22 cm | m | 10
5 | Opornik betonowy 12×25 cm | m | 80
6 | Obrzeże betonowe 8×30 cm | m | 40
7 | Piasek | m³ | 178.97
8 | Cement | t | 15
9 | Beton C8/10 | m³ | 89.49
10 | Beton C12/15 | m³ | 59.66
11 | Beton C16/20 | m³ | 16
12 | Rura betonowa AROT PS Ø 500 mm | m | 20
13 | Znaki drogowe D-18 | szt. | 4
UWAGI KOŃCOWE
1. Przedmiar ma charakter szacunkowy – szczegółowe ilości należy zweryfikować na podstawie dokumentacji projektowej i obmiaru w terenie.
2. KNR-y podano jako orientacyjne – Wykonawca może zastosować własne normy.
3. Roboty rozbiórkowe – ilości podano na podstawie TOM I, pkt 4.6 (139,54 m²).
4. Nawierzchnie – ilości na podstawie TOM I, pkt 4.2–4.5 oraz TOM IV, pkt 5.5.
5. Krawężniki i oporniki – ilości szacunkowe, do weryfikacji na podstawie rysunku Z-1.
6. Odwodnienie – wg rysunku Z-1 (rura AROT PS Ø 500 mm).
7. Oznakowanie – ilości szacunkowe, zgodnie z projektem.
8. Zieleń – do weryfikacji z projektem zagospodarowania.